## Waveforms
Ch | Node
1 | D4 anode
2 | U1 pin 4
3 | Q1 drain
4 | Q1 source
Load [kΩ] | 11.66 | 0.87
Vin [V] | 12 | 12
Vout [V] | 245 | 230
Iin[A] | 0.55 | 7.11

## Transformer
Winding | Primary | Primary | Secondary
Applied current [A] | 1.02 | 2.527 | 1.02
Measured drop [mV] | 7.6 | 18.9 | 475
Calculated resistance [mΩ] | 7.451 | 7.4792 | 465.6863
Frequency [kHz] | 49.92 | 59.784 | 69.911 | 80 | 89.82 | 100 | 110.02 | 119.93 | 130.21 | 140.1 | 149.97 | 160.31 | 169.87 | 179.79 | 189.9 | 199.96
Primary [V] | 0.05489 | 0.06603 | 0.07743 | 0.08845 | 0.10001 | 0.11064 | 0.12247 | 0.13466 | 0.14715 | 0.15998 | 0.17326 | 0.18702 | 0.20141 | 0.21648 | 0.23207 | 0.24841
Secondary [V] | 1.0255 | 1.2341 | 1.4458 | 1.6537 | 1.8705 | 2.0888 | 2.3152 | 2.5482 | 2.7857 | 3.0339 | 3.2879 | 3.551 | 3.8261 | 4.1135 | 4.417 | 4.73
Turns ratio | 18.6828 | 18.69 | 18.6723 | 18.6964 | 18.7031 | 18.8792 | 18.9042 | 18.9232 | 18.931 | 18.9642 | 18.9767 | 18.9873 | 18.9966 | 19.0018 | 19.0331 | 19.0411
RLC ressonance (R in series):
Rs [mΩ] | C [µF] | F [kHz] | L [µH] | Winding | Lavg [µH] | Lratio | Turns ratio from Lratio
7.4651 | 0.085 | 267 | 4.1802 | Pri
7.4651 | 0.88 | 90 | 3.5536 | Pri | 3.7548
7.4651 | 5 | 37.88 | 3.5306 | Pri | 3.5421
465.6863 | 5 | 1.953 | 1328.0894 | Sec
465.6863 | 0.085 | 14.28 | 1461.3839 | Sec | 1411.3083 | 375.8656 | 19.3873
465.6863 | 0.88 | 4.464 | 1444.4516 | Sec | 1452.9178 | 410.1827 | 20.253
Note on B9: Felipe: Applied AC peak voltage (sine)
Note on B10: Felipe: Measured AC peak voltage (sine)
Note on B38: Felipe:
Note on C38: Felipe: Capacitor added to the circuit (measured value)
Note on D38: Felipe: Ressonance frequency measured after application of stimuli
Note on E38: Felipe: Calculated inductance